## Ведомость объемов работ 5 граф
УТВЕРЖДАЮ
_____________________
ВЕДОМОСТЬ ОБЪЕМОВ РАБОТ №1
Благоустройство центральной части ст. Филоновская Филоновского сельского поселения
Новоаннинского муниципального района Волгоградской области
№ пп | Наименование | Ед. изм. | Кол. | Примечание
1 | 2 | 3 | 4 | 5
Дорожки и площадки
1 | Разработка грунта с перемещением до 10 м бульдозерами мощностью: 59 кВт (80 л.с.), группа грунтов 2 | м3 | 133.6
2 | Прокладка рубероида в один слой | м2 | 1336
3 | Устройство подстилающих слоев оснований из песка | м3 | 200.4
4 | Песко-цементная смесь толщ. 5см | м3 | 66.8
5 | Плитка тротуарная декоративная (брусчатка) "ВОЛНА", толщина 60 мм, серая | м2 | 1336
6 | Разработка грунта 2 гр. вручную | м3 | 33.2
7 | Установка бортовых камней бетонных | м | 577
| Камни бортовые БР 100.20.8 /бетон В22,5 (М300), объем 0,016 м3/ (ГОСТ 6665-91) | шт. | 512
| Камни бортовые БР 100.30.15 /бетон В30 (М400), объем 0,043 м3/ (ГОСТ 6665-91) | шт. | 65
8 | Погрузка грунта экскаватором «обратная лопата» с ковшом вместимостью 0,25 м3, группа грунтов: 1 | м3 | 166.5
9 | Перевозка грузов автомобилями-самосвалами грузоподъемностью 10 т, работающих вне карьера, на расстояние: до 5 км I класс груза | т | 291.4
Озеленение, скамейки, урны
Раздел 1. Озеленение
1 | Подготовка почвы для устройства партерного и обыкновенного газона без внесения растительной земли: вручную | м2 | 276
2 | Посев газонов партерных, мавританских и обыкновенных вручную | м2 | 276
3 | Подготовка почвы под цветники толщиной слоя насыпки 20 см | м2 | 206
4 | Цветы однолетние | шт. | 1000
Раздел 2. Скамейки, урны
5 | Скамья на металлических ножках со спинкой | шт. | 12
6 | Урна круглая металлическая | шт. | 8
Установка садово-парковых светильников
1 | Разработка грунта вручную в траншеях глубиной до 2 м без креплений с откосами, группа грунтов: 3 | м3 | 46.2
2 | Устройство основания под трубопроводы: песчаного | м3 | 6.6
3 | Труба стальная по установленным конструкциям, по стенам с креплением скобами, диаметр: до 25 мм | м | 3
| Трубы стальные | т | 0,002595
| Хомутики для крепления труб | шт. | 10
4 | кабель ВВГ 3*4 нг | м | 3
5 | Пробивка отверстий в кирпичных стенах для водогазопроводных труб вручную при толщине стен: в 3 кирпича | шт. | 1
6 | труба пвх d=16 | м | 40
7 | Трубы гибкие гофрированные из самозатухающего ПВХ-пластиката (ГОСТ Р 50827-95) легкого типа, со стальной протяжкой (зондом), наружным диаметром 20 мм | м | 250
8 | Трубы гибкие гофрированные из самозатухающего ПВХ-пластиката (ГОСТ Р 50827-95) легкого типа, со стальной протяжкой (зондом), наружным диаметром 25 мм | м | 100
9 | лента сигнальная ЛСЭ-450мм | м | 165
10 | Кабель силовой с медными жилами с поливинилхлоридной изоляцией и оболочкой, не распространяющий горение марки ВВГнг, напряжением 0,66 кВ, с числом жил - 3 и сечением 1,5 мм2 | м | 40
11 | Кабель силовой с медными жилами с поливинилхлоридной изоляцией и оболочкой, не распространяющий горение марки ВВГнг, напряжением 0,66 кВ, с числом жил - 3 и сечением 2,5 мм2 | м | 250
12 | кабель ВВГ 3*4 нг | м | 100
13 | крепеж WAGO (222-413) 400В 32А | шт | 36
14 | труба пвх SN4 d=110х3,2мм | м | 106
15 | тройник пвх SN4 110*110*90гр. | шт | 1
16 | отвод пвх SN4 110*90гр. | шт | 3
17 | Кабель до 35 кВ в проложенных трубах, блоках и коробах, масса 1 м кабеля: до 1 кг | м | 106
18 | Засыпка вручную ям, группа грунтов: 2 | м3 | 46.2
19 | Рытье ям для установки стоек и столбов глубиной: 0,7 м | шт. | 1
20 | Опора закладная Alfresco Элегия ОПА4-d290-М12-1,0 | шт | 1
21 | Опора освещения Alfresco Элегия OYB 4.0-КР3А-28 | шт | 1
22 | Светильник уличный Alfresco Элегия НТУ 06-150 Е27 | шт | 4
23 | Рытье ям для установки стоек и столбов глубиной: 0,7 м | шт. | 11
24 | Стойка металлическая опорная | шт | 11
25 | Бетон тяжелый, класс В15 (М200) | м3 | 0.913
26 | Светильник НТУ-06-100-01 d=400 | шт | 11
27 | Светодиодная лампа Е27 15Вт | шт | 11
28 | Щит ЩРН-П-12 | шт | 1
29 | Шина нулевая ШНИ-6х9-10 групп на DIN | шт | 2
30 | Ящик управления наружным освещением ЯУОТ-11-101-16-31УХЛ3.1 | шт | 1
31 | автомат АД12М 25А 30мА 220В ИЭК | шт | 1
32 | автомат 47-29 2п 16А ИЭК | шт | 2
Замена светильников
1 | Демонтаж светильника вне зданий с лампами: ртутными | шт. | 60
2 | Светильник L-street 24XP 38Вт Ледел | шт | 60
3 | Трубы гибкие гофрированные легкие из самозатухающего ПВХ (IP55) серии FL, диаметром 20 мм | м | 300
4 | Кабель силовой с алюминиевыми жилами с поливинилхлоридной изоляцией в поливинилхлоридной оболочке без защитного покрова АВВГ, напряжением 0,66 Кв, число жил – 3 и сечением 2,5 мм2 | м | 300
Составил: Л.В. Сатилина